## 1.1 A.2 最高投标限价封面
A.2 最高投标限价封面
| 滁州兴天矿业谕兴矿废旧地磅道路改造提升项目 |  |  |  |  | 工程
最高投标限价
招 标 人：
（单位盖章）
造价咨询人：
（单位盖章）
2024年09月06日

## 1.2 B.2 最高投标限价扉页
B.2 最高投标限价扉页
|  | 滁州兴天矿业谕兴矿废旧地磅道路改造提升项目 | [5 empty] | 工程
最高投标限价
| 最高投标限价（小写）： |  |  |  | 136156.40
| （大写）： |  |  |  | 壹拾叁万陆仟壹佰伍拾陆元肆角零分
| 招 标 人： |  |  |  |  | 造价咨询人：
|  |  | （单位盖章） |  |  |  | （单位资质专用章）
| 法定代表人 或其授权人： |  |  |  |  | 法定代表人 或其授权人：
|  |  | （签字或盖章） |  |  |  | （签字或盖章）
| 编 制 人： |  |  |  |  | 复 核 人：
|  |  | （造价人员签字盖专用章） |  |  |  | （造价工程师签字盖专用章）
| 编 制 时 间： |  | 2024年09月06日 |  |  | 复 核 时 间： | 2024年09月06日

## 2.1 D.2 单项工程最高投标限价汇总表
D.2 单项工程最高投标限价汇总表
工程名称：滁州兴天矿业谕兴矿废旧地磅道路改造提升项目 |  |  |  |  | 第1页 共1页
序号 | 单位工程名称 |  | 金额(元) | 其中：（元）
|  |  |  | 暂估价 |  | 不可竞争费
1 | 滁州兴天矿业谕兴矿废旧地磅道路改造提升项目 |  | 136156.40 |  |  | 3362.28
合计 |  |  | 136156.40 |  |  | 3362.28
测评合格编号:2021JS-02【新点造价软件V10.0安徽版】
说明：本表适用于单项工程最高投标限价或投标报价的汇总。暂估价包括分部分项工程中的材料、设备暂估价和专业工程暂估价。

## 3.1 D.3 单位工程最高投标限价汇总表
D.3 单位工程最高投标限价汇总表
工程名称：滁州兴天矿业谕兴矿废旧地磅道路改造提升项目 |  |  | 标段： |  |  | 第1页 共1页
序号 | 汇总内容 |  |  | 金额(元) | 其中：材料、设备暂估价（元）
1 | 分部分项工程费 |  |  | 111063.63
2 | 措施项目费 |  |  | 488.22
2.1 | 夜间施工增加费 |  |  | 64.24
2.2 | 二次搬运费 |  |  | 154.17
2.3 | 冬雨季施工增加费 |  |  | 102.78
2.4 | 已完工程及设备保护费 |  |  | 12.85
2.5 | 工程定位复测费 |  |  | 115.63
2.6 | 临时保护设施费 |  |  | 12.85
2.7 | 行车、行人干扰增加费 |  |  | 25.70
2.8 | 赶工措施费
2.9 | 非夜间施工照明费
3 | 不可竞争费 |  |  | 3362.28
3.1 | 安全文明施工费 |  |  | 3362.28
3.2 | 环境保护税
4 | 其他项目 |  |  | 10000.00
4.1 | 暂列金额 |  |  | 10000.00
4.2 | 专业工程暂估价
4.3 | 计日工
4.4 | 总承包服务费
5 | 税金 |  |  | 11242.27
工程造价=1+2+3+4+5 |  |  |  | 136156.40
测评合格编号:2021JS-02【新点造价软件V10.0安徽版】

## 3.2 E.1 分部分项工程量清单计价表(所有标题)
E.1 分部分项工程量清单计价表
工程名称：滁州兴天矿业谕兴矿废旧地磅道路改造提升项目 | [5 empty] | 标段： |  |  |  |  | 第1页 共1页
序号 | 项目编码 | 项目名称 |  | 项目特征描述 | 计量 单位 |  | 工程量 | 金额（元）
[8 empty] | 综合单价 | 合价 | 其中
[10 empty] | 定额 人工费 |  | 定额 机械费 | 暂估价
1 | 011601001001 | 砖砌体拆除 |  | 1、砖砌体破碎及拆除 | m3 |  | 6.400 | 22.46 | 143.74 | 40.32 |  | 64.45
2 | 011601001002 | 泥混凝土路面拆除 |  | 1、泥混凝土路面破碎及拆除 | m3 |  | 121.880 | 97.80 | 11919.86 | 5374.91 |  | 2949.50
3 | 010102001001 | 挖一般石方 |  | 1、挖掘机挖渣装车 2、砖渣及混凝土渣 | m3 |  | 128.280 | 6.29 | 806.88 | 62.86 |  | 507.99
4 | 040103002001 | 余方弃置 |  |  | m3 |  | 128.280 | 17.77 | 2279.54 |  |  | 1600.93
5 | WB040203012001 | 伸缩缝 |  | 1、类型：切缝 | m |  | 28.000 | 4.22 | 118.16 | 57.96 |  | 21.56
6 | WB040202025001 | 贴防裂贴 |  |  | m2 |  | 63.600 | 24.23 | 1541.03 | 12.72
7 | 040203006001 | 沥青混凝土 |  | 1、沥青混凝土种类：AC-25粗粒式混凝土 2、厚度：8cm | m2 |  | 504.000 | 88.73 | 44719.92 | 236.88 |  | 912.24
8 | 040203006002 | 沥青混凝土 |  | 1、沥青混凝土种类：AC-13细粒式 2、厚度：4cm | m2 |  | 504.000 | 52.19 | 26303.76 | 120.96 |  | 478.80
9 | 040203003001 | 粘层 |  |  | m2 |  | 504.000 | 2.07 | 1043.28 | 55.44 |  | 196.56
10 | 040205006001 | 标线 |  | 1、材料品种：热熔漆 | m2 |  | 16.200 | 38.93 | 630.67 | 70.96 |  | 82.78
11 | 011705001001 | 大型机械设备进出场及安拆 |  | 1、机械设备名称：履带式挖掘机、沥青摊铺机 | 台次 |  | 1.000 | 13736.79 | 13736.79 | 2800.00 |  | 7302.06
12 | 011705001002 | 地磅拆除 |  | 1、地泵拆除吊装至项目地旁建设单位指定地点 2、拆除、吊装过程中需保证地磅板完整性，不得切割 3、此单价结算时不得调整 | 块 |  | 10.000 | 600.00 | 6000.00
13 | 011705001003 | 控制柜、监控、数显拆除 |  | 1、控制柜、监控、数显拆除至项目地旁建设单位指定地点 2、拆除过程中需保证设备板完整性，不得破坏 3、此单价结算时不得调整 | 个 |  | 8.000 | 40.00 | 320.00
14 | 011705001004 | 简易房拆除 |  | 1、简易房拆除，废料堆放至项目地旁建设单位指定地点 2、此单价结算时不得调整 | 项 |  | 1.000 | 1500.00 | 1500.00
测评合格编号:2021JS-02【新点造价软件V10.0安徽版】

## 3.3 附录F 措施项目清单计价表
附录F 措施项目清单与计价表
工程名称：滁州兴天矿业谕兴矿废旧地磅道路改造提升项目 |  |  |  | 标段： |  |  | 第1页 共1页
序号 | 项目编码 |  | 项目名称 |  | 计算基础 | 费率（%） |  | 金额（元）
1 | SC-01 |  | 夜间施工增加费 |  | 12847.82 | 0.500 |  | 64.24
2 | SC-02 |  | 二次搬运费 |  | 12847.82 | 1.200 |  | 154.17
3 | SC-03 |  | 冬雨季施工增加费 |  | 12847.82 | 0.800 |  | 102.78
4 | SC-04 |  | 已完工程及设备保护费 |  | 12847.82 | 0.100 |  | 12.85
5 | SC-05 |  | 工程定位复测费 |  | 12847.82 | 0.900 |  | 115.63
6 | SC-06 |  | 临时保护设施费 |  | 12847.82 | 0.100 |  | 12.85
7 | SC-07 |  | 行车、行人干扰增加费 |  | 12847.82 | 0.200 |  | 25.70
8 | SC-08 |  | 赶工措施费 |  | 12847.82
9 | SC-09 |  | 非夜间施工照明费 |  | 12847.82
合 计 | [7 empty] | 488.22
测评合格编号:2021JS-02【新点造价软件V10.0安徽版】

## 3.4 附录G 不可竞争项目清单与计价表
附录G 不可竞争项目清单与计价表
工程名称：滁州兴天矿业谕兴矿废旧地磅道路改造提升项目 |  |  |  | 标段： |  |  | 第1页 共1页
序号 | 项目编码 |  | 项目名称 |  | 计算基数 | 费率（%） |  | 金额（元）
1 | SF-01 |  | 环境保护费 |  | 12847.82 | 3.570 |  | 458.67
2 | SF-02 |  | 文明施工费 |  | 12847.82 | 7.330 |  | 941.75
3 | SF-03 |  | 安全施工费 |  | 12847.82 | 5.280 |  | 678.36
4 | SF-04 |  | 临时设施费 |  | 12847.82 | 9.990 |  | 1283.50
5 | SF-05 |  | 环境保护税 |  | 0
合 计 | [7 empty] | 3362.28
测评合格编号:2021JS-02【新点造价软件V10.0安徽版】

## 3.5 H.1 其他项目清单与计价汇总表
H.1 其他项目清单与计价汇总表
工程名称：滁州兴天矿业谕兴矿废旧地磅道路改造提升项目 |  |  | 标段： |  | 第1页 共1页
序号 | 项目名称 |  |  | 金额(元)
1 | 暂列金额 |  |  | 10000.00
2 | 专业工程暂估价
3 | 计日工
4 | 总承包服务费
合 计 |  |  |  | 10000.00
测评合格编号:2021JS-02【新点造价软件V10.0安徽版】

## 3.6 附录I 税金计价表
附录I 税金计价表
工程名称：滁州兴天矿业谕兴矿废旧地磅道路改造提升项目 |  |  |  | 标段： |  | 第1页 共1页
序号 | 项目名称 |  | 计算基础 |  | 计算基数 |  | 费率(％) | 金额(元)
1 | 增值税 |  | 分部分项工程费+措施项目费+不可竞争费+其他项目费 |  | 124914.13 |  | 9.000 | 11242.27
合 计 | [7 empty] | 11242.27
测评合格编号:2021JS-02【新点造价软件V10.0安徽版】

## 3.7 材料汇总表
材料汇总表
工程名称：滁州兴天矿业谕兴矿废旧地磅道路改造提升项目 |  |  |  | 标段： |  |  | 第1页 共1页
材料编号 | 材料名称 |  | 单位 |  | 材料用量 | 单价 |  | 合价 | 暂估/甲供
0103A03B55CB | 镀锌铁丝 16号 |  | kg |  | 15.000 | 3.57 |  | 53.55
0115A01B01CB | 六角空心钢 |  | kg |  | 9.141 | 3.68 |  | 33.64
0233A01B01BW | 草袋 |  | m2 |  | 22.340 | 2.20 |  | 49.15
0313A37B01AT | 钢锯片 |  | 片 |  | 0.028 | 382.05 |  | 10.70
0313A73B01BF | 合金钢钻头（一字形） |  | 个 |  | 3.199 | 8.79 |  | 28.12
0503A35B01BV | 枕木 |  | m3 |  | 0.160 | 1230.77 |  | 196.92
1301A11B01CB | 底漆 |  | kg |  | 2.754 | 13.72 |  | 37.78
1311A05B01CB | 热熔标线涂料 |  | kg |  | 78.947 | 4.58 |  | 361.58
1331A05B01BT | 乳化沥青 |  | t |  | 0.257 | 2659.43 |  | 683.58
1403A01B01BT | 柴油 |  | t |  | 0.066 | 8175.30 |  | 535.65
1443A03B01BW | 防裂贴 |  | m2 |  | 66.144 | 23.04 |  | 1523.96
1727A07B01BY | 高压胶管 |  | m |  | 0.305 | 8.00 |  | 2.44
3621A07B01CB | 反光材料（玻璃珠） |  | kg |  | 5.370 | 2.56 |  | 13.75
8025A01B01BV | 粗粒式沥青混凝土 |  | m3 |  | 40.723 | 1046.96 |  | 42635.56
8025A05B01BV | 细粒式沥青混凝土 |  | m3 |  | 20.362 | 1236.35 |  | 25174.06
CL-D00001 | 地磅拆除 |  | 个 |  | 10.000 | 600.00 |  | 6000.00
CL-D00002 | 控制柜、监控、数显拆除 |  | 个 |  | 8.000 | 40.00 |  | 320.00
CL-D00003 | 简易房拆除 |  | 项 |  | 1.000 | 1500.00 |  | 1500.00
合计 | [7 empty] | 79160.44
测评合格编号:2021JS-02【新点造价软件V10.0安徽版】